## PickAndPlace_PCB_IP6829_2023-08
Designator | Device | Footprint | Mid X | Mid Y | Ref X | Ref Y | Pad X | Pad Y | Pins | Layer | Rotation | SMD | Comment
C1 | 1206N104J500CT | C1206 | -7.62mm | 9.271mm | -7.62mm | 9.271mm | -6.027mm | 9.271mm | 2 | T | 180 | Yes | 100nF
C3 | 1206N104J500CT | C1206 | -7.62mm | 11.684mm | -7.62mm | 11.684mm | -6.027mm | 11.684mm | 2 | T | 180 | Yes | 100nF
C13 | 1206N104J500CT | C1206 | -7.62mm | 6.858mm | -7.62mm | 6.858mm | -6.027mm | 6.858mm | 2 | T | 180 | Yes | 100nF
C14 | 1206N104J500CT | C1206 | -7.62mm | 4.445mm | -7.62mm | 4.445mm | -6.027mm | 4.445mm | 2 | T | 180 | Yes | 100nF
C2 | 0805B104K500NT | C0805 | -15.494mm | -3.429mm | -15.494mm | -3.429mm | -16.494mm | -3.429mm | 2 | T | 0 | Yes | 100nF
C12 | 0805X226M250NT | C0805 | -15.494mm | -7.493mm | -15.494mm | -7.493mm | -16.494mm | -7.493mm | 2 | T | 0 | Yes | 22uF
C17 | 0805X226M250NT | C0805 | -15.494mm | -5.461mm | -15.494mm | -5.461mm | -16.494mm | -5.461mm | 2 | T | 0 | Yes | 22uF
C4 | CC0402KRX7R9BB153 | C0402 | -12.382mm | 11.112mm | -12.382mm | 11.112mm | -12.928mm | 11.112mm | 2 | T | 0 | Yes | 15nF
C7 | CC0402KRX7R9BB104 | C0402 | -7.999mm | 0.891mm | -7.999mm | 0.891mm | -8.544mm | 0.891mm | 2 | T | 0 | Yes | 100nF
C8 | 0402B222K500NT | C0402 | -11.938mm | -6.35mm | -11.938mm | -6.35mm | -11.938mm | -5.805mm | 2 | T | 270 | Yes | 2.2nF
C10 | CC0402KRX7R9BB153 | C0402 | -6.858mm | 14.224mm | -6.858mm | 14.224mm | -6.313mm | 14.224mm | 2 | T | 180 | Yes | 15nF
C15 | GCM155R71H153KA55D | C0402 | 1.143mm | -4.572mm | 1.143mm | -4.572mm | 1.143mm | -5.117mm | 2 | T | 90 | Yes | 15nF
C16 | CC0402KRX7R9BB104 | C0402 | -5.461mm | 0.889mm | -5.461mm | 0.889mm | -4.916mm | 0.889mm | 2 | T | 180 | Yes | 100nF
C11 | 0603B225K160NT | C0603 | -5.969mm | -11.049mm | -5.969mm | -11.049mm | -5.969mm | -11.749mm | 2 | T | 90 | Yes | 2.2uF
L1 | NLV32T-270J-PF | L1210 | -14.289mm | 2.54mm | -14.289mm | 2.54mm | -14.289mm | 0.837mm | 2 | T | 90 | Yes | 6.3uH（无线充电线圈）
LED1 | 19-217/GHC-YR1S2/3T | LED0603_GREEN | 0.762mm | 17.018mm | 0.762mm | 17.018mm | 0.762mm | 16.168mm | 2 | T | 90 | Yes | LED-0603_G
LED2 | 19-217/GHC-YR1S2/3T | LED0603_GREEN | -0.889mm | 17.018mm | -0.889mm | 17.018mm | -0.889mm | 16.168mm | 2 | T | 90 | Yes | LED-0603_G
R1 | 0402WGF1001TCE | R0402 | -0.889mm | 13.716mm | -0.889mm | 13.716mm | -0.889mm | 14.149mm | 2 | T | 270 | Yes | 1kΩ
R4 | 0402WGF1003TCE | R0402 | -12.319mm | 9.779mm | -12.319mm | 9.779mm | -12.752mm | 9.779mm | 2 | T | 0 | Yes | 100kΩ
R5 | 0402WGF3302TCE | R0402 | -10.033mm | 14.67mm | -10.033mm | 14.67mm | -10.033mm | 15.102mm | 2 | T | 270 | Yes | 33kΩ
R6 | 0402WGF1002TCE | R0402 | -14.478mm | 9.779mm | -14.478mm | 9.779mm | -14.911mm | 9.779mm | 2 | T | 0 | Yes | 10kΩ
R9 | RC0402FR-070RL | R0402 | -8.89mm | -11.684mm | -8.89mm | -11.684mm | -8.457mm | -11.684mm | 2 | T | 180 | Yes | 0R
R11 | 0402WGF1003TCE | R0402 | -0.127mm | -4.445mm | -0.127mm | -4.445mm | -0.127mm | -4.012mm | 2 | T | 270 | Yes | 100kΩ
R13 | 0402WGF1001TCE | R0402 | 0.762mm | 13.716mm | 0.762mm | 13.716mm | 0.762mm | 14.149mm | 2 | T | 270 | Yes | 1kΩ
R14 | RC0402FR-070RL | R0402 | -8.89mm | -10.414mm | -8.89mm | -10.414mm | -8.457mm | -10.414mm | 2 | T | 180 | Yes | 0R
R7 | PA1206FRF470R02L | R1206 | -11.43mm | -10.16mm | -11.43mm | -10.16mm | -11.43mm | -8.681mm | 2 | T | 270 | Yes | PA1206FRF470R02L
R10 | 0603WAF3301T5E | R0603_NEW | -11.811mm | 13.462mm | -11.811mm | 13.462mm | -11.811mm | 12.709mm | 2 | T | 90 | Yes | 3.3kΩ
R12 | SDNT2012X104F4250FTF | R0805 | 4.064mm | -4.572mm | 4.064mm | -4.572mm | 4.064mm | -5.572mm | 2 | T | 90 | Yes | RNTC
U1 | IP6826 QFN32 | QFN-32_L5.0-W5.0-P0.50-BL-EP3.8 | -6.221mm | -4.57mm | -6.221mm | -4.57mm | -7.971mm | -7.22mm | 33 | T | 0 | Yes | IP6826 QFN32
U2 | IN5819-OD123 | SOD-123_L2.7-W1.6-LS3.7-RD-1 | -13.462mm | 8.128mm | -13.462mm | 8.128mm | -11.762mm | 8.128mm | 2 | T | 180 | Yes | IN5819-OD123
C5 | CC0402KRX7R9BB153 | C0402 | -8.763mm | 14.859mm | -8.763mm | 14.859mm | -8.763mm | 15.404mm | 2 | T | 270 | Yes | 15nF
USB1 | TYPEC-302-ARP16SC16 | USB-TYPE-C-SMD_TYPEC-302-ARP16SC16 | 0mm | -25.25mm | 0mm | -25.25mm | -5.62mm | -23.825mm | 16 | T | 0 | No | TYPEC-302-ARP16SC16